## Muster
Überprüfung der natürlichen Lüftung eines Raumes anhand Tabelle 3, ASR A3.6
Vorhandene Lüftungsflächen im Verhältnis zu erforderlichen Lüftungsflächen
Raum: | [6 empty] | In die gelben Felder bitte Eingabe!
Raumtiefe von der Fensterfront aus |  |  | 3.9 | m |  | Grundfläche |  | 25.74 | m²
Raumbreite |  |  | 6.6 | m |  | Volumen |  | 68.211 | m³
Raumhöhe h |  |  | 2.65 | m |  | 3 x facher Luftwechsel pro Stunde |  | 204.633 | m³
Personenzahl |  |  | 3 | Person(en) |  | 5 x facher Luftwechsel pro Stunde |  | 341.055 | m³
System | Maximal zulässige Raumtiefe bezogen auf die Raumhöhe (h) [m] |  |  |  |  | Öffnungsfläche (ÖF) zur Sicherung des Mindestluftwechsels
[6 empty] | für kontinuierliche Lüftung |  | für Stoßlüftung
[6 empty] | [m² ÖF/anwesende Person] |  | [m² ÖF/10 m² Grundfläche]
I einseitige Lüftung | Raumtiefe = 2,5 x h |  |  |  |  | 0.35 |  | 1.05
(bei h > 4 m: max. Raumtiefe = 10 m)
(angenommene Luftgeschwindigkeit im Querschnitt = 0,08 m/s)
II Querlüftung | Raumtiefe = 5,0 x h |  |  |  |  | 0.2 |  | 0.6
(bei h > 4 m: max. Raumtiefe = 20 m)
(angenommene Luftgeschwindigkeit im Querschnitt = 0,14 m/s)
Die angegebenen Öffnungsflächen sind die Summen aus Zuluft- und Abluftflächen.
I.a | Überprüfung der Raumtiefe
| max. Raumtiefe = 2,5 x h = |  |  |  |  | 6.625 | m
| vorh. Raumtiefe = |  |  |  |  | 3.9 | m
OK
I.b | Überprüfung der Öffnungsflächen gekippter Fenster (kontinuierliche Lüftung)
| erforderliche Lüftungsfläche = 0,35 x Personen = |  |  |  |  | 1.05 | m²
| Summe der vorh. Lüftungsflächen gekippter Fenster = |  |  |  |  | 1.3068 | m² | siehe Mengenermittlung
OK
I.c | Überprüfung der Öffnungsflächen geöffneter Fenster für Stoßlüftung
| erforderliche Lüftungsfläche = 1,05 / 10 m² x Grundfläche = |  |  |  |  | 2.7027 | m²
| Summe der vorh. Lüftungsflächen offener Fenster = |  |  |  |  | 4.75 | m² | siehe Mengenermittlung
OK
II.a | Überprüfung der Raumtiefe
| max. Raumtiefe = 5,0 x h = |  |  |  |  | 13.25 | m
| vorh. Raumtiefe = |  |  |  |  | 0 | m
OK
II.b | Überprüfung der Öffnungsflächen gekippter Fenster (kontinuierliche Lüftung)
| erforderliche Lüftungsfläche = 0,20 x Personen = |  |  |  |  | 0.6 | m²
| Summe der vorh. Lüftungsflächen gekippter Fenster = |  |  |  |  | 1.3068 | m² | siehe Mengenermittlung
OK
II.c | Überprüfung der Öffnungsflächen geöffneter Fenster für Stoßlüftung
| erforderliche Lüftungsfläche = 0,60 / 10 m² x Grundfläche = |  |  |  |  | 1.5444 | m²
| Summe der vorh. Lüftungsflächen offener Fenster = |  |  |  |  | 4.75 | m² | siehe Mengenermittlung
OK
Mengenermittlung Lüftungsfläche gekippter Fenster
A = A1 + A2 + A3
A = 2 x h x t / 2 + b x t =
|  | h [m] | b [m] | t [m] | Anzahl | Fläche [m²]
Fenster/Tür 1 |  | 1.05 | 0.75 | 0.11 | 4 | 0.792
Fenster/Tür 2 |  | 0.42 | 0.75 | 0.11 | 4 | 0.5148
Fenster/Tür 3 | [5 empty] | 0
Fenster/Tür 4 | [5 empty] | 0
Fenster/Tür 5 | [5 empty] | 0
Summe | [5 empty] | 1.3068
Mengenermittlung Lüftungsfläche geöffneter Fenster und Türen
A = h x b
|  | h [m] | b [m] |  | Anzahl | Fläche [m²]
Fenster/Tür 1 |  | 1.05 | 0.75 |  | 4 | 3.15
Fenster/Tür 2 |  | 2 | 0.8 |  | 1 | 1.6
Fenster/Tür 3 | [5 empty] | 0
Fenster/Tür 4 | [5 empty] | 0
Fenster/Tür 5 | [5 empty] | 0
Summe | [5 empty] | 4.75
h
b
t
A1
A2
A3
t
h
b
Die ASR A3.6 "Lüftung" stellt den Stand der Technik dar. Ihre Mindestforder-ungen an die bauliche Ausstattung von Arbeitsstätten sind bei der Planung von Gebäuden heran zu ziehen.
Diese Arbeitshilfe dient dazu, für einzelne Räume die Möglichkeit der natürlichen Lüftung zu überprüfen. Danach können Sie Ihre Räume nach den Empfehlungen des UBA priorisieren, um dann sinnvolle und erforderliche Maßnahmen zu planen. Dies könnte sein
- die Verbesserung der natürlichen Lüftung durch Umbau oder Austausch der Fensterflügel,
- die Unterstützung der vorhandenen Lüftung durch mobile Raumluftreiniger,
- der Einbau von RLT in verschiedenen Ausprägungen.
Die Arbeitshilfe folgt den Formeln der ASR A3.6. Sie ist für quaderförmige Räume gedacht. Die sinngemäße Anwendung für andere Geometrien liegt im Ermessen des Anwenders.
Bei einseitiger Lüftung wird ein Luftaustausch bis zu 10 m Raumtiefe angenommen, bei Querlüftung bis 20 m Raumtiefe. Größere Räume sind nicht mehr natürlich zu lüften.
Die angegebenen Öffnungsflächen sind die Summen aus Zuluft- und Abluftflächen. Dabei sind Fenster und Türen zu berücksichtigen.
Der tatsächliche Lüftungserfolg ist abhängig von der Windstärke und/oder vom Temperaturunterschied zwischen innen und außen.

## Raum 1
Überprüfung der natürlichen Lüftung eines Raumes anhand Tabelle 3, ASR A3.6
Vorhandene Lüftungsflächen im Verhältnis zu erforderlichen Lüftungsflächen
In die gelben Felder bitte Eingabe!
Raum: | [6 empty] | in blauen Feldern Ergebnisse ablesen!
Raumtiefe von der Fensterfront aus |  |  |  | m |  | Grundfläche |  | 0 | m²
Raumbreite |  |  |  | m |  | Volumen |  | 0 | m³
Raumhöhe h |  |  |  | m |  | 3 x facher Luftwechsel pro Stunde |  | 0 | m³
Personenzahl |  |  |  | Person(en) |  | 5 x facher Luftwechsel pro Stunde |  | 0 | m³
System | Maximal zulässige Raumtiefe bezogen auf die Raumhöhe (h) [m] |  |  |  |  | Öffnungsfläche (ÖF) zur Sicherung des Mindestluftwechsels
[6 empty] | für kontinuierliche Lüftung |  | für Stoßlüftung
[6 empty] | [m² ÖF/anwesende Person] |  | [m² ÖF/10 m² Grundfläche]
I einseitige Lüftung | Raumtiefe = 2,5 x h |  |  |  |  | 0.35 |  | 1.05
(bei h > 4 m: max. Raumtiefe = 10 m)
(angenommene Luftgeschwindigkeit im Querschnitt = 0,08 m/s)
II Querlüftung | Raumtiefe = 5,0 x h |  |  |  |  | 0.2 |  | 0.6
(bei h > 4 m: max. Raumtiefe = 20 m)
(angenommene Luftgeschwindigkeit im Querschnitt = 0,14 m/s)
Die angegebenen Öffnungsflächen sind die Summen aus Zuluft- und Abluftflächen.
I.a | Überprüfung der Raumtiefe
| max. Raumtiefe = 2,5 x h = |  |  |  |  | 0 | m
| vorh. Raumtiefe = |  |  |  |  | 0 | m
Lüftung nicht möglich
I.b | Überprüfung der Lüftungsflächen gekippter Fenster (kontinuierliche Lüftung)
| erforderliche Lüftungsfläche = 0,35 x Personen = |  |  |  |  | 0 | m²
| Summe der vorh. Lüftungsflächen gekippter Fenster = |  |  |  |  | 0 | m² | siehe Mengenermittlung
Lüftung reicht nicht
I.c | Überprüfung der Stoßlüftung
| erforderliche Lüftungsfläche = 1,05 / 10 m² x Grundfläche = |  |  |  |  | 0 | m²
| Summe der vorh. Lüftungsflächen offener Fenster = |  |  |  |  | 0 | m² | siehe Mengenermittlung
Lüftung reicht nicht
II.a | Überprüfung der Raumtiefe
| max. Raumtiefe = 5,0 x h = |  |  |  |  | 0 | m
| vorh. Raumtiefe = |  |  |  |  | 0 | m
Lüftung nicht möglich
II.b | Überprüfung der Lüftungsflächen gekippter Fenster (kontinuierliche Lüftung)
| erforderliche Lüftungsfläche = 0,20 x Personen = |  |  |  |  | 0 | m²
| Summe der vorh. Lüftungsflächen gekippter Fenster = |  |  |  |  | 0 | m² | siehe Mengenermittlung
Lüftung reicht nicht
II.c | Überprüfung der Stoßlüftung
| erforderliche Lüftungsfläche = 0,60 / 10 m² x Grundfläche = |  |  |  |  | 0 | m²
| Summe der vorh. Lüftungsflächen offener Fenster = |  |  |  |  | 0 | m² | siehe Mengenermittlung
Lüftung reicht nicht
Mengenermittlung Lüftungsfläche gekippter Fenster
A = A1 + A2 + A3
A = 2 x h x t / 2 + b x t =
|  | h [m] | b [m] | t [m] | Anzahl | Fläche [m²]
Fenster/Tür 1 | [5 empty] | 0
Fenster/Tür 2 | [5 empty] | 0
Fenster/Tür 3 | [5 empty] | 0
Fenster/Tür 4 | [5 empty] | 0
Fenster/Tür 5 | [5 empty] | 0
Summe | [5 empty] | 0
Mengenermittlung Lüftungsfläche geöffneter Fenster und Türen
A = h x b
|  | h [m] | b [m] |  | Anzahl | Fläche [m²]
Fenster/Tür 1 | [5 empty] | 0
Fenster/Tür 2 | [5 empty] | 0
Fenster/Tür 3 | [5 empty] | 0
Fenster/Tür 4 | [5 empty] | 0
Fenster/Tür 5 | [5 empty] | 0
Summe | [5 empty] | 0
h
b
t
A1
A2
A3
t
h
b

## Raum 2
Überprüfung der natürlichen Lüftung eines Raumes anhand Tabelle 3, ASR A3.6
Vorhandene Lüftungsflächen im Verhältnis zu erforderlichen Lüftungsflächen
In die gelben Felder bitte Eingabe!
Raum: | [6 empty] | in blauen Feldern Ergebnisse ablesen!
Raumtiefe von der Fensterfront aus |  |  |  | m |  | Grundfläche |  | 0 | m²
Raumbreite |  |  |  | m |  | Volumen |  | 0 | m³
Raumhöhe h |  |  |  | m |  | 3 x facher Luftwechsel pro Stunde |  | 0 | m³
Personenzahl |  |  |  | Person(en) |  | 5 x facher Luftwechsel pro Stunde |  | 0 | m³
System | Maximal zulässige Raumtiefe bezogen auf die Raumhöhe (h) [m] |  |  |  |  | Öffnungsfläche (ÖF) zur Sicherung des Mindestluftwechsels
[6 empty] | für kontinuierliche Lüftung |  | für Stoßlüftung
[6 empty] | [m² ÖF/anwesende Person] |  | [m² ÖF/10 m² Grundfläche]
I einseitige Lüftung | Raumtiefe = 2,5 x h |  |  |  |  | 0.35 |  | 1.05
(bei h > 4 m: max. Raumtiefe = 10 m)
(angenommene Luftgeschwindigkeit im Querschnitt = 0,08 m/s)
II Querlüftung | Raumtiefe = 5,0 x h |  |  |  |  | 0.2 |  | 0.6
(bei h > 4 m: max. Raumtiefe = 20 m)
(angenommene Luftgeschwindigkeit im Querschnitt = 0,14 m/s)
Die angegebenen Öffnungsflächen sind die Summen aus Zuluft- und Abluftflächen.
I.a | Überprüfung der Raumtiefe
| max. Raumtiefe = 2,5 x h = |  |  |  |  | 0 | m
| vorh. Raumtiefe = |  |  |  |  | 0 | m
Lüftung nicht möglich
I.b | Überprüfung der Lüftungsflächen gekippter Fenster (kontinuierliche Lüftung)
| erforderliche Lüftungsfläche = 0,35 x Personen = |  |  |  |  | 0 | m²
| Summe der vorh. Lüftungsflächen gekippter Fenster = |  |  |  |  | 0 | m² | siehe Mengenermittlung
Lüftung reicht nicht
I.c | Überprüfung der Stoßlüftung
| erforderliche Lüftungsfläche = 1,05 / 10 m² x Grundfläche = |  |  |  |  | 0 | m²
| Summe der vorh. Lüftungsflächen offener Fenster = |  |  |  |  | 0 | m² | siehe Mengenermittlung
Lüftung reicht nicht
II.a | Überprüfung der Raumtiefe
| max. Raumtiefe = 5,0 x h = |  |  |  |  | 0 | m
| vorh. Raumtiefe = |  |  |  |  | 0 | m
Lüftung nicht möglich
II.b | Überprüfung der Lüftungsflächen gekippter Fenster (kontinuierliche Lüftung)
| erforderliche Lüftungsfläche = 0,20 x Personen = |  |  |  |  | 0 | m²
| Summe der vorh. Lüftungsflächen gekippter Fenster = |  |  |  |  | 0 | m² | siehe Mengenermittlung
Lüftung reicht nicht
II.c | Überprüfung der Stoßlüftung
| erforderliche Lüftungsfläche = 0,60 / 10 m² x Grundfläche = |  |  |  |  | 0 | m²
| Summe der vorh. Lüftungsflächen offener Fenster = |  |  |  |  | 0 | m² | siehe Mengenermittlung
Lüftung reicht nicht
Mengenermittlung Lüftungsfläche gekippter Fenster
A = A1 + A2 + A3
A = 2 x h x t / 2 + b x t =
|  | h [m] | b [m] | t [m] | Anzahl | Fläche [m²]
Fenster/Tür 1 | [5 empty] | 0
Fenster/Tür 2 | [5 empty] | 0
Fenster/Tür 3 | [5 empty] | 0
Fenster/Tür 4 | [5 empty] | 0
Fenster/Tür 5 | [5 empty] | 0
Summe | [5 empty] | 0
Mengenermittlung Lüftungsfläche geöffneter Fenster und Türen
A = h x b
|  | h [m] | b [m] |  | Anzahl | Fläche [m²]
Fenster/Tür 1 | [5 empty] | 0
Fenster/Tür 2 | [5 empty] | 0
Fenster/Tür 3 | [5 empty] | 0
Fenster/Tür 4 | [5 empty] | 0
Fenster/Tür 5 | [5 empty] | 0
Summe | [5 empty] | 0
h
b
t
A1
A2
A3
t
h
b
h
b
t
A1
A2
A3
t
h
b